## Plot_waterdata_soiltype
Well# | cum depth (cm) | z (m) | St (color) | St (color) | Pb (mg/kg) 220.353 | Cu (mg/kg) 324.752 | Fe (mg/kg) 234.349 | Zn 213.857 (mg/kg) | K (mg/kg) 766.490 | Mg (mg/kg) 285.213 | P (mg/kg) 214.914
2 | 0 | 184.707 | 1 | Black CL | 24.1585 | 12.5569 | 2323.8847 | 78.26 | 240.2057 | 1000.6504 | 238.3856
2 | 15 | 184.607 | 1 | Black CL | 17.2372 | 15.4411 | 4320.4975 | 66.2017 | 195.5017 | 1205.2926 | 244.87
2 | 40 | 184.407 | 1 | Black CL | 6.307 | 16.7703 | 2461.3896 | 32.706 | 144.4689 | 1017.3798 | 144.6809
2 | 50 | 184.307 | 2 | Brown CL | 4.7794 | 13.1851 | 1697.6325 | 23.1998 | 136.6185 | 763.4638 | 173.2596
2 | 60 | 184.207 | 2 | Brown CL | 3.2273 | 4.6865 | 4682.0238 | 27.6643 | 119.8559 | 890.7341 | 145.1474
2 | 70 | 184.107 | 2 | Brown CL | 2.7264 | 4.5004 | 5780.1497 | 29.6769 | 116.2069 | 1041.3054 | 80.9631
2 | 80 | 184.007 | 2 | Brown CL | 3.573 | 7.441 | 4563.875 | 34.8148 | 276.0354 | 1578.7284 | 140.3584
2 | 90 | 183.907 | 2 | Brown CL | 7.9115 | 22.0045 | 3235.0305 | 33.1344 | 244.9199 | 1425.1313 | 208.1831
2 | 100 | 183.807 | 4 | Brown Sandy CL | 6.4914 | 14.806 | 4594.0592 | 35.818 | 290.0626 | 2570.6538 | 207.0264
2 | 110 | 183.707 | 4 | Brown Sandy CL | 5.9836 | 12.4393 | 5997.8957 | 29.7662 | 510.3384 | 3290.4884 | 256.451
2 | 120 | 183.607 | 5 | Sandy Lean CL | 4.1867 | 8.8445 | 5585.0371 | 22.0121 | 443.2907 | 4010.3231 | 218.7194
3 | 14.2105 | 184.67 | 1 | Black CL | 25.2625 | 18.2051 | 3701.1777 | 55.053 | 169.2184 | 680.6632 | 306.6065
3 | 30 | 184.57 | 1 | Black CL | 12.6791 | 13.7608 | 2825.8297 | 33.1649 | 431.2994 | 1073.2088 | 172.4675
3 | 45 | 184.37 | 3 | Gray CH | 7.0205 | 12.0277 | 2105.1863 | 21.2523 | 125.7965 | 869.6486 | 135.1194
3 | 60 | 184.27 | 10 | Gray CL | 7.3157 | 12.9353 | 2987.6096 | 26.2222 | 174.9466 | 1250.8033 | 151.1215
3 | 75 | 184.07 | 10 | Gray CL | 7.3547 | 15.3849 | 3354.5749 | 30.1158 | 206.6498 | 1391.376 | 203.0807
3 | 90 | 183.97 | 10 | Gray CL | 6.7823 | 14.5346 | 2368.2789 | 35.6124 | 638.5097 | 1074.9027 | 154.0824
3 | 100 | 183.87 | 10 | Gray CL | 11.5669 | 19.3112 | 2066.6386 | 37.6105 | 179.235 | 1327.2619 | 156.1249
3 | 110 | 183.77 | 10 | Gray CL | 7.9782 | 19.5121 | 2061.5559 | 33.7392 | 206.2592 | 1733.4433 | 152.7451
3 | 120 | 183.67 | 13 | Orange SP | 6.7808 | 15.3676 | 2483.5659 | 60.9055 | 253.9569 | 2226.5696 | 191.7069
4 | 14.2105 | 184.551 | 7 | Black ML | 46.848 | 23.8923 | 4067.0788 | 141.4876 | 188.7342 | 899.3696 | 324.5509
4 | 30 | 184.451 | 7 | Black ML | 12.7082 | 13.1153 | 3163.2125 | 40.7698 | 94.7435 | 867.1841 | 198.0935
4 | 41.25 | 184.251 | 7 | Black ML | 12.0735 | 14.808 | 3304.0244 | 36.9088 | 150.4225 | 1184.1246 | 202.228
4 | 60 | 184.151 | 8 | Tan CL | 5.4562 | 7.3511 | 4240.0879 | 35.3042 | 171.981 | 1287.9165 | 193.2332
4 | 75.7143 | 183.951 | 9 | Brown CH | 6.4414 | 8.9431 | 8894.0671 | 35.4623 | 415.4073 | 2082.8542 | 132.0534
4 | 90 | 183.851 | 9 | Brown CH | 13.3318 | 47.1816 | 4937.6899 | 54.1107 | 393.5064 | 1937.5293 | 246.7432
4 | 100 | 183.751 | 9 | Brown CH | 8.9057 | 19.5904 | 6549.3882 | 53.5591 | 797.0476 | 2082.27 | 259.8329
4 | 110 | 183.651 | 9 | Brown CH | 4.7865 | 12.6321 | 4320.4834 | 33.1245 | 525.7719 | 3811.7668 | 215.2499
4 | 120 | 183.551 | 9 | Brown CH | 4.0142 | 9.3213 | 3941.6081 | 26.8193 | 537.1766 | 4362.6748 | 249.8654
5 | 5 | 184.702 | 1 | Black CL | 40.2556 | 22.9392 | 3420.6906 | 99.2014 | 264.102 | 870.405 | 454.5382
5 | 17.5 | 184.602 | 1 | Black CL | 28.3498 | 14.7901 | 2762.3046 | 38.8639 | 103.4671 | 673.1282 | 203.4343
5 | 30 | 184.502 | 1 | Black CL | 8.7804 | 11.8051 | 2042.2247 | 36.0411 | 96.7676 | 696.3891 | 146.6819
5 | 36.9231 | 184.402 | 2 | Brown CL | 6.422 | 11.0773 | 2056.0349 | 14.5016 | 107.4497 | 802.9399 | 127.5073
5 | 48.4615 | 184.302 | 10 | Gray CL | 5.5735 | 7.5017 | 2446.9841 | 14.8752 | 131.5514 | 869.1079 | 94.6578
5 | 60 | 184.202 | 10 | Gray CL | 18.5626 | 23.9208 | 3339.5418 | 35.7903 | 136.8433 | 907.4785 | 181.1376
5 | 66 | 184.102 | 3 | Gray CH | 11.8189 | 21.5024 | 2464.84 | 21.8159 | 121.6939 | 846.5636 | 126.327
5 | 78 | 184.002 | 3 | Gray CH | 7.8983 | 12.0928 | 5164.9426 | 35.2505 | 368.6594 | 5053.961 | 209.9816
5 | 90 | 183.902 | 7 | Black ML | 6.4823 | 13.3703 | 3383.9011 | 31.0174 | 266.1976 | 2460.64 | 193.6634
5 | 98.5714 | 183.802 | 7 | Black ML | 6.8865 | 13.774 | 1913.6064 | 27.5536 | 180.9971 | 1390.1096 | 169.9202
5 | 109.2857 | 183.702 | 7 | Black ML | 7.6718 | 20.1611 | 2185.8713 | 31.087 | 172.6826 | 796.9481 | 178.1837
5 | 120 | 183.602 | 7 | Black ML | 12.9221 | 13.9574 | 2430.6016 | 24.6711 | 164.6765 | 1205.1464 | 158.6686